## 数据通路表(含控制信号)
| 所属单元 | 取指单元 |  |  |  |  | 译码单元 |  |  |  |  | 执行单元 |  | 存储单元
| 部件 | PC | NPC |  |  | IROM | RF |  |  |  | SEXT | ALU |  | DRAM
| 输入信号 | din | PC | offset | br | adr | rR1 | rR2 | wR | wD | din | A | B | adr | wdin
R型 | add | NPC.npc | PC.pc | - | - | PC.pc | IROM.inst[19:15] | IROM.inst[24:20] | IROM.inst[11:7] | ALU.C | - | RF.rD1 | RF.rD2 | - | -
| sub | NPC.npc | PC.pc | - | - | PC.pc | IROM.inst[19:15] | IROM.inst[24:20] | IROM.inst[11:7] | ALU.C | - | RF.rD1 | RF.rD2 | - | -
| and | NPC.npc | PC.pc | - | - | PC.pc | IROM.inst[19:15] | IROM.inst[24:20] | IROM.inst[11:7] | ALU.C | - | RF.rD1 | RF.rD2 | - | -
| or | NPC.npc | PC.pc | - | - | PC.pc | IROM.inst[19:15] | IROM.inst[24:20] | IROM.inst[11:7] | ALU.C | - | RF.rD1 | RF.rD2 | - | -
| xor | NPC.npc | PC.pc | - | - | PC.pc | IROM.inst[19:15] | IROM.inst[24:20] | IROM.inst[11:7] | ALU.C | - | RF.rD1 | RF.rD2 | - | -
| sll | NPC.npc | PC.pc | - | - | PC.pc | IROM.inst[19:15] | IROM.inst[24:20] | IROM.inst[11:7] | ALU.C | - | RF.rD1 | RF.rD2 | - | -
| srl | NPC.npc | PC.pc | - | - | PC.pc | IROM.inst[19:15] | IROM.inst[24:20] | IROM.inst[11:7] | ALU.C | - | RF.rD1 | RF.rD2 | - | -
| sra | NPC.npc | PC.pc | - | - | PC.pc | IROM.inst[19:15] | IROM.inst[24:20] | IROM.inst[11:7] | ALU.C | - | RF.rD1 | RF.rD2 | - | -
I型 | addi | NPC.npc | PC.pc | - | - | PC.pc | IROM.inst[19:15] | - | IROM.inst[11:7] | ALU.C | IROM.inst[31:20] | RF.rD1 | SEXT.ext | - | -
| andi | NPC.npc | PC.pc | - | - | PC.pc | IROM.inst[19:15] | - | IROM.inst[11:7] | ALU.C | IROM.inst[31:20] | RF.rD1 | SEXT.ext | - | -
| ori | NPC.npc | PC.pc | - | - | PC.pc | IROM.inst[19:15] | - | IROM.inst[11:7] | ALU.C | IROM.inst[31:20] | RF.rD1 | SEXT.ext | - | -
| xori | NPC.npc | PC.pc | - | - | PC.pc | IROM.inst[19:15] | - | IROM.inst[11:7] | ALU.C | IROM.inst[31:20] | RF.rD1 | SEXT.ext | - | -
| slli | NPC.npc | PC.pc | - | - | PC.pc | IROM.inst[19:15] | - | IROM.inst[11:7] | ALU.C | IROM.inst[24:20] | RF.rD1 | SEXT.ext | - | -
| srli | NPC.npc | PC.pc | - | - | PC.pc | IROM.inst[19:15] | - | IROM.inst[11:7] | ALU.C | IROM.inst[24:20] | RF.rD1 | SEXT.ext | - | -
| srai | NPC.npc | PC.pc | - | - | PC.pc | IROM.inst[19:15] | - | IROM.inst[11:7] | ALU.C | IROM.inst[24:20] | RF.rD1 | SEXT.ext | - | -
| lw | NPC.npc | PC.pc | - | - | PC.pc | IROM.inst[19:15] | - | IROM.inst[11:7] | DRAM.rdo | IROM.inst[31:20] | RF.rD1 | SEXT.ext | ALU.C | -
| jalr | NPC.npc | ALU.C | - | - | PC.pc | IROM.inst[19:15] | - | IROM.inst[11:7] | NPC.pc4 | IROM.inst[31:20] | RF.rD1 | SEXT.ext | - | -
S型 | sw | NPC.npc | PC.pc | - | - | PC.pc | IROM.inst[19:15] | IROM.inst[24:20] | - | - | IROM.inst[31:25¦11:7] | RF.rD1 | SEXT.ext | ALU.C | RF.rD2
B型 | beq | NPC.npc | PC.pc | SEXT.ext | ALU.f | PC.pc | IROM.inst[19:15] | IROM.inst[24:20] | - | - | IROM.inst[31¦7¦30:25¦11:8] | RF.rD1 | RF.rD2 | - | -
| bne | NPC.npc | PC.pc | SEXT.ext | ALU.f | PC.pc | IROM.inst[19:15] | IROM.inst[24:20] | - | - | IROM.inst[31¦7¦30:25¦11:8] | RF.rD1 | RF.rD2 | - | -
| blt | NPC.npc | PC.pc | SEXT.ext | ALU.f | PC.pc | IROM.inst[19:15] | IROM.inst[24:20] | - | - | IROM.inst[31¦7¦30:25¦11:8] | RF.rD1 | RF.rD2 | - | -
| bge | NPC.npc | PC.pc | SEXT.ext | ALU.f | PC.pc | IROM.inst[19:15] | IROM.inst[24:20] | - | - | IROM.inst[31¦7¦30:25¦11:8] | RF.rD1 | RF.rD2 | - | -
U型 | lui | NPC.npc | PC.pc | - | - | PC.pc | - | - | IROM.inst[11:7] | SEXT.ext | IROM.inst[31:12] | - | - | - | -
J型 | jal | NPC.npc | PC.pc | SEXT.ext | - | PC.pc | - | - | IROM.inst[11:7] | NPC.pc4 | IROM.inst[31¦19:12¦20¦30:21] | - | - | - | -
| 综合 | NPC.npc | PC.pc ALU.C | SEXT.ext | ALU.f | PC.pc | IROM.inst[19:15] | IROM.inst[24:20] | IROM.inst[11:7] | ALU.C DRAM.rdo NPC.pc4 SEXT.ext | IROM.inst[31:7] | RF.rD1 | RF.rD2 SEXT.ext | ALU.C | RF.rD2
| 操作选择信号 | - | npc_op |  |  | - | - | - | rf_we |  | sext_op | alu_op |  | ram_we
| 多路选择信号 | - | npc_sel | - | - | - | - | - | - | rf_wsel | - | - | alub_sel | - | -

## 控制信号取值表
指令 | opcode | funct3 | funct7 | 控制信号
|  |  |  | npc_op | rf_we | rf_wsel | sext_op | alu_op | alub_sel | ram_we
add | 0110011 | 000 | 0000000 | NPC_PC4 | 1 | WB_ALU | - | ALU_ADD | ALUB_RS2 | 0
sub | 0110011 | 000 | 0100000 | NPC_PC4 | 1 | WB_ALU | - | ALU_SUB | ALUB_RS2 | 0
and | 0110011 | 111 | 0000000 | NPC_PC4 | 1 | WB_ALU | - | ALU_AND | ALUB_RS2 | 0
or | 0110011 | 110 | 0000000 | NPC_PC4 | 1 | WB_ALU | - | ALU_OR | ALUB_RS2 | 0
xor | 0110011 | 100 | 0000000 | NPC_PC4 | 1 | WB_ALU | - | ALU_XOR | ALUB_RS2 | 0
sll | 0110011 | 001 | 0000000 | NPC_PC4 | 1 | WB_ALU | - | ALU_SLL | ALUB_RS2 | 0
srl | 0110011 | 101 | 0000000 | NPC_PC4 | 1 | WB_ALU | - | ALU_SRL | ALUB_RS2 | 0
sra | 0110011 | 101 | 0100000 | NPC_PC4 | 1 | WB_ALU | - | ALU_SRA | ALUB_RS2 | 0
addi | 0010011 | 000 | - | NPC_PC4 | 1 | WB_ALU | EXT_I | ALU_ADD | ALUB_EXT | 0
andi | 0010011 | 111 | - | NPC_PC4 | 1 | WB_ALU | EXT_I | ALU_AND | ALUB_EXT | 0
ori | 0010011 | 110 | - | NPC_PC4 | 1 | WB_ALU | EXT_I | ALU_OR | ALUB_EXT | 0
xori | 0010011 | 100 | - | NPC_PC4 | 1 | WB_ALU | EXT_I | ALU_XOR | ALUB_EXT | 0
slli | 0010011 | 001 | 000000 | NPC_PC4 | 1 | WB_ALU | EXT_SHIFT | ALU_SLL | ALUB_EXT | 0
srli | 0010011 | 101 | 000000 | NPC_PC4 | 1 | WB_ALU | EXT_SHIFT | ALU_SRL | ALUB_EXT | 0
srai | 0010011 | 101 | 010000 | NPC_PC4 | 1 | WB_ALU | EXT_SHIFT | ALU_SRA | ALUB_EXT | 0
lw | 0000011 | 010 | - | NPC_PC4 | 1 | WB_DRAM | EXT_I | ALU_ADD | ALUB_EXT | 0
jalr | 1100111 | 000 | - | NPC_ALU | 1 | WB_PC4 | EXT_I | ALU_ADD | ALUB_EXT | 0
sw | 0100011 | 010 | - | NPC_PC4 | 0 | - | EXT_S | ALU_ADD | ALUB_EXT | 1
beq | 1100011 | 000 | - | NPC_BEQ | 0 | - | EXT_B | ALU_BEQ | ALUB_RS2 | 0
bne | 1100011 | 001 | - | NPC_BEQ | 0 | - | EXT_B | ALU_BNE | ALUB_RS2 | 0
blt | 1100011 | 100 | - | NPC_BEQ | 0 | - | EXT_B | ALU_BLT | ALUB_RS2 | 0
bge | 1100011 | 101 | - | NPC_BEQ | 0 | - | EXT_B | ALU_BGE | ALUB_RS2 | 0
lui | 0110111 | - | - | NPC_PC4 | 1 | WB_EXT | EXT_U | - | - | 0
jal | 1101111 | - | - | NPC_JMP | 1 | WB_PC4 | EXT_J | - | - | 0
|  |  |  | NPC_PC4: NPC部件输出PC+4作为下一条指令地址 NPC_BEQ: NPC部件根据ALU标志位确定下一条指令地址 NPC_JMP: NPC部件输出PC+offset作为下一条指令地址 NPC_ALU:NPC部件输出rd1+offset作为下一条指令地址 | 0:disable 1:enable | WB_ALU:写回的数据来源于ALU计算的结果 WB_DREM:写回的数据来源于存储器内取出的值 WB_EXT:写回的数据来源于扩展后的立即数 WB_PC4:写回的数据为PC+4 |  |  | ALUB_RS2:输入口B的数据来源于寄存器RS2 ALUB_EXT:输入口B的数据来源于立即数 | 0:write 1:read

## 控制信号取值表(定义)
指令 | opcode | funct3 | funct7 | 控制信号
|  |  |  | npc_op | rf_we | rf_wsel | sext_op | alu_op | alub_sel | ram_we
add | 0110011 | 000 | 0000000 | 00 | 1 | 00 | - | 0000 | 0 | 0
sub | 0110011 | 000 | 0100000 | 00 | 1 | 00 | - | 0001 | 0 | 0
and | 0110011 | 111 | 0000000 | 00 | 1 | 00 | - | 0010 | 0 | 0
or | 0110011 | 110 | 0000000 | 00 | 1 | 00 | - | 0011 | 0 | 0
xor | 0110011 | 100 | 0000000 | 00 | 1 | 00 | - | 0100 | 0 | 0
sll | 0110011 | 001 | 0000000 | 00 | 1 | 00 | - | 0101 | 0 | 0
srl | 0110011 | 101 | 0000000 | 00 | 1 | 00 | - | 0110 | 0 | 0
sra | 0110011 | 101 | 0100000 | 00 | 1 | 00 | - | 0111 | 0 | 0
addi | 0010011 | 000 | - | 00 | 1 | 00 | 000 | 0000 | 1 | 0
andi | 0010011 | 111 | - | 00 | 1 | 00 | 000 | 0010 | 1 | 0
ori | 0010011 | 110 | - | 00 | 1 | 00 | 000 | 0011 | 1 | 0
xori | 0010011 | 100 | - | 00 | 1 | 00 | 000 | 0100 | 1 | 0
slli | 0010011 | 001 | 000000 | 00 | 1 | 00 | 000 | 0101 | 1 | 0
srli | 0010011 | 101 | 000000 | 00 | 1 | 00 | 000 | 0110 | 1 | 0
srai | 0010011 | 101 | 010000 | 00 | 1 | 00 | 000 | 0111 | 1 | 0
lw | 0000011 | 010 | - | 00 | 1 | 01 | 000 | 0000 | 1 | 0
jalr | 1100111 | 000 | - | 11 | 1 | 11 | 000 | 0000 | 1 | 0
sw | 0100011 | 010 | - | 00 | 0 | - | 001 | 0000 | 1 | 1
beq | 1100011 | 000 | - | 01 | 0 | - | 010 | 1000 | 0 | 0
bne | 1100011 | 001 | - | 01 | 0 | - | 010 | 1001 | 0 | 0
blt | 1100011 | 100 | - | 01 | 0 | - | 010 | 1010 | 0 | 0
bge | 1100011 | 101 | - | 01 | 0 | - | 010 | 1011 | 0 | 0
lui | 0110111 | - | - | 00 | 1 | 10 | 011 | - | - | 0
jal | 1101111 | - | - | 10 | 1 | 11 | 100 | - | - | 0
|  |  |  | define NPC_PC4 2’b00 define NPC_BEQ 2’b01 define NPC_JMP 2’b10 define NPC_ALU 2'b11 | 0:disable 1:enable | define WB_ALU 2’b00 define WB_DREM 2’b01 define WB_EXT 2’b10 define WB_PC4 2'b11 | define EXT_I 3’b000 define EXT_S 3’b001 define EXT_B 3’b010 define EXT_U 3'b011 define EXT_J 3'b100 define EXT_SHIFT 3'b101 | define ALU_ADD 4’b0000 define ALU_SUB 4’b0001 define ALU_AND 4’b0010 define ALU_OR 4'b0011 define ALU_XOR 4'b0100 define ALU_SLL 4’b0101 define ALU_SRL 4'b0110 define ALU_SRA 4'b0111 define ALU_BEQ 4'b1000 define ALU_BNE 4’b1001 define ALU_BLT 4'b1010 define ALU_BGE 4'b1011 | define ALUB_RS2 1’b0 define ALUB_EXT 1’b1 | 0:write 1:read
|  |  |  | NPC_PC4: NPC部件输出PC+4作为下一条指令地址 NPC_BEQ: NPC部件根据ALU标志位确定下一条指令地址 NPC_JMP: NPC部件输出PC+offset作为下一条指令地址 NPC_ALU:NPC部件输出rd1+offset作为下一条指令地址 |  | WB_ALU:写回的数据来源于ALU计算的结果 WB_DREM:写回的数据来源于存储器内取出的值 WB_EXT:写回的数据来源于扩展后的立即数 WB_PC4:写回的数据为PC+4 |  |  | ALUB_RS2:输入口B的数据来源于寄存器RS2 ALUB_EXT:输入口B的数据来源于立即数